## Flyback
Comment | Description | Designator | Quantity | Supplier Order Qty 1 | Supplier Unit Price 1 | Total Cost/Board | Cost for 1000 boards
4.7uF | CAP CER 4.7UF 25V X5R 0805 GRM219R61E475MA73D, CAP CER 4.7UF 35V 10% X5R 0805 GRM219R6YA475KA73D, 4.7µF ±10% 10V X7R Ceramic Capacitor -55°C ~ 125°C Surface Mount, MLCC 0805 (2012 Metric) 0.079" L x 0.049" W (2.00mm x 1.25mm) | C1, C5, C13 | 3 | 3000 | 0.05951 | 0.17853 | 178.53
100nF | CAP CER 0.1UF 25V X7R 0402 GRM155R71E104KE14J | C2 | 1 | 1000 | 0.00696 | 0.00696 | 6.96
0.15uF | CAP CER 0.15UF 500V X7R 1210 C1210C154KCRACTU | C3, C4, C15 | 3 | 3000 | 0.14268 | 0.42804 | 428.04
47pF | MURATA - GRM1885C2A470JA01D - SMD Multilayer Ceramic Capacitor, 47 pF, 100 V, 0603 [1608 Metric], ± 5%, C0G / NP0, GRM Series | C6 | 1 | 1000 | 0.02178 | 0.02178 | 21.78
470u | Solid Polymer Aluminum, Radial, Output Capacitor A750EQ477M1CAAE015 | C7, C8 | 2
10u | MURATA - GRM21BR61E106MA73L - SMD Multilayer Ceramic Capacitor, 10 µF, 25 V, 0805 [2012 Metric], ± 20%, X5R, GRM Series | C9 | 1 | 1000 | 0.06279 | 0.06279 | 62.79
100p | CAP CER 100PF 630V C0G/NP0 1206 GRM31A5C2J101JW01D | C10 | 1 | 1000 | 0.12665 | 0.12665 | 126.65
1uF | Cap Ceramic 1uF 16V X5R 10% SMD 1206 85°C T/R | C11 | 1 | 1000 | 0.14662 | 0.14662 | 146.62
470p | Cap Ceramic 470pF 100V X7R 10% SMD 0402 125C Paper T/R GRM155R72A471KA01D | C12 | 1 | 1000 | 0.01328 | 0.01328 | 13.28
1500pF | Ceramic Suppression Cap, 1500PF, X1/Y1 Rohs Compliant: Yes | C14 | 1
TVS | TVS DIODE 376VWM 602VC SMD | D1 | 1 | 1000 | 0.25955 | 0.25955 | 259.55
RB058L150 | Schottky Barrier Diode for general rectification Diode for Bias Pin | D2 | 1 | 1000 | 0.11154 | 0.11154 | 111.54
3SMAJ5949B | DIODE ZENER 100V 3W DO214AC 3SMAJ5949B-TPMSCT-ND | D3, D4, D5 | 3 | 3000 | 0.1452 | 0.4356 | 435.6
RFN1L7S | Clamp circuit fast diode | D6 | 1
VIN+ | TERM TURRET SINGLE L=5.56MM TIN 2501-2-00-80-00-00-07-0 | E1 | 1 | 1000 | 0.07986 | 0.07986 | 79.86
VIN- | TERM TURRET SINGLE L=5.56MM TIN 2501-2-00-80-00-00-07-0 | E2 | 1 | 1000 | 0.07986 | 0.07986 | 79.86
VOUT+ | TERM TURRET SINGLE L=5.56MM TIN 2501-2-00-80-00-00-07-0 | E3 | 1 | 1000 | 0.07986 | 0.07986 | 79.86
VOUT- | TERM TURRET SINGLE L=5.56MM TIN 2501-2-00-80-00-00-07-0 | E4 | 1 | 1000 | 0.07986 | 0.07986 | 79.86
Fuse | FUSE CLIP CARTRIDGE 10A PCB 0751.0110 | F1 | 1 | 1000 | 0.06384 | 0.06384 | 63.84
IPA70R600P7S | Single N-Channel 700V 600 mOhm 10.5 nC CoolMOS Power Mosfet - TO-220-3FP | Q1 | 1 | 1000 | 0.5404 | 0.5404 | 540.4
Sec. | INFINEON - BSC040N10NS5ATMA1 - MOSFET, N-KANAL, 100V, 100A, TDSON | Q2 | 1 | 1000 | 1.75 | 1.75 | 1750
20k | D11/CRCW0603-C 100 20K 1% ET1 CRCW060320K0FKEAC | R1 | 1 | 1000 | 0.00652 | 0.00652 | 6.52
60.4k | VISHAY - CRCW060360K4FKEA - SMD Chip Resistor, 0603 [1608 Metric], 60.4 kohm, CRCW e3 Series, 75 V, Thick Film, 100 mW | R2 | 1 | 1000 | 0.00701 | 0.00701 | 7.01
48.7k | Res Thick Film 0603 48.7K Ohm 1% 0.1W(1/10W) ±100ppm/C Pad SMD Automotive T/R CRCW060348K7FKEA | R3 | 1 | 1000 | 0.00701 | 0.00701 | 7.01
9.76k | Vishay CRCW Series Thick Film Surface Mount Resistor 0603 Case 9.76k 1% 0.1W 100ppm/K CRCW06039K76FKEA | R4 | 1 | 1000 | 0.00701 | 0.00701 | 7.01
110k | RES SMD 110K OHM 5% 1/10W 0603 CRCW0603110KJNEA | R5 | 1 | 1000 | 0.0061 | 0.0061 | 6.1
5.36k | VISHAY CRCW06035K36FKEA. SMD Chip Resistor, Thick Film, 5.36 kohm, 75 V, 0603 [1608 Metric], 100 mW, 1%, CRCW Series | R6 | 1 | 1000 | 0.00701 | 0.00701 | 7.01
4.7ohm | RES SMD 4.7 OHM 5% 1/10W 0603 | R7 | 1 | 1000 | 0.00396 | 0.00396 | 3.96
2.32k | RES SMD 2.32K OHM 1% 1/10W 0603 | R8 | 1 | 1000 | 0.00305 | 0.00305 | 3.05
500 | Res Thick Film 2512 499 Ohm 1% 2W ±100ppm/°C Molded SMD SMD Paper T/R CRM2512-FX-4990ELF | R9 | 1 | 1000 | 0.12558 | 0.12558 | 125.58
50 | Vishay CRCW Series Thick Film Power Resistor 0603 Case 49.9 1% 0.25W 100ppm/K CRCW060349R9FKEAHP | R10 | 1 | 1000 | 0.02422 | 0.02422 | 24.22
20m | TR / Current Sensors, 0805 0.25W, 5% RL1220T-R020-J | R11 | 1 | 1000 | 0.04914 | 0.04914 | 49.14
ETD34 | Epcos B66362W1014T001 ETD 34 Coil Former, 14 Pins B66362W1014T001 | T1 | 1 | 1000 | 0.96782 | 0.96782 | 967.82
U_LT8316EFE#PBF | DC/DC Cntrlr Single-OUT 142kHz Automotive 16-Pin TSSOP EP Tube | U1 | 1 | 1000 | 3.42 | 3.42 | 3415.5
LT8309 | IC REG FLYBACK ISO ADJ TSOT23-5 | U2 | 1 | 1000 | 3.43 | 3.43 | 3431.76
[6 empty] | 12.5295 | 12526.71